## Sheet1
Bus No. | Name | Load_zone No | Loss_zone No | Type | Final_V (p.u) | Final_ang(deg) | Load_MW | Load_MVAR | Gen_MW | Gen_MVAR | Base_KV | Des_V (p.u) | Max MVAR/V_lim | Min MVAR/V_lim | G (p.u) | B (p.u) | Rem_bus No
1 | HV | 1 | 1 | 3 | 1.06 | 0 | 0 | 0 | 232.4 | -16.9 | 0 | 1.06 | 0 | 0 | 0 | 0 | 0
2 | HV | 1 | 1 | 2 | 1.045 | -4.98 | 21.7 | 12.7 | 40 | 42.4 | 0 | 1.045 | 50 | -40 | 0 | 0 | 0
3 | HV | 1 | 1 | 2 | 1.01 | -12.72 | 94.2 | 19 | 0 | 23.4 | 0 | 1.01 | 40 | 0 | 0 | 0 | 0
4 | HV | 1 | 1 | 0 | 1.019 | -10.33 | 47.8 | -3.9 | 0 | 0 | 0 | 0 | 0 | 0 | 0 | 0 | 0
5 | HV | 1 | 1 | 0 | 1.02 | -8.78 | 7.6 | 1.6 | 0 | 0 | 0 | 0 | 0 | 0 | 0 | 0 | 0
6 | LV | 1 | 1 | 2 | 1.07 | -14.22 | 11.2 | 7.5 | 0 | 12.2 | 0 | 1.07 | 24 | -6 | 0 | 0 | 0
7 | ZV | 1 | 1 | 0 | 1.062 | -13.37 | 0 | 0 | 0 | 0 | 0 | 0 | 0 | 0 | 0 | 0 | 0
8 | TV | 1 | 1 | 2 | 1.09 | -13.36 | 0 | 0 | 0 | 17.4 | 0 | 1.09 | 24 | -6 | 0 | 0 | 0
9 | LV | 1 | 1 | 0 | 1.056 | -14.94 | 29.5 | 16.6 | 0 | 0 | 0 | 0 | 0 | 0 | 0 | 0.19 | 0
10 | LV | 1 | 1 | 0 | 1.051 | -15.1 | 9 | 5.8 | 0 | 0 | 0 | 0 | 0 | 0 | 0 | 0 | 0
11 | LV | 1 | 1 | 0 | 1.057 | -14.79 | 3.5 | 1.8 | 0 | 0 | 0 | 0 | 0 | 0 | 0 | 0 | 0
12 | LV | 1 | 1 | 0 | 1.055 | -15.07 | 6.1 | 1.6 | 0 | 0 | 0 | 0 | 0 | 0 | 0 | 0 | 0
13 | LV | 1 | 1 | 0 | 1.05 | -15.16 | 13.5 | 5.8 | 0 | 0 | 0 | 0 | 0 | 0 | 0 | 0 | 0
14 | LV | 1 | 1 | 0 | 1.036 | -16.04 | 14.9 | 5 | 0 | 0 | 0 | 0 | 0 | 0 | 0 | 0 | 0